## Лист1
Connector | Value | Board Pin | Description | Wire color | Arduino pin¦pout
X1 | Uпит | 1.1 | +12v |  | Arduino Pins | Board Pin | Description | Выходы | Board Pin | Description
|  | 1.2 | GND |  | D2 | 2.1.1 | Закрыть ГВС88 (вход 12v от Neptun 88) |  | 2.1.3 | Закрыть ГВС88 (выход 12v от ключа)
X2 | From Neptun_88 | +12v | +12v |  | D3 | 2.2.1 | Открыть ГВС88 (вход 12v от Neptun 88) |  | 2.2.3 | Открыть ГВС88 (выход 12v от ключа)
|  | 2.1 | Закрыть ГВС88 | ПВС 5х1. Коричневый | D4 | 2.3.1 | Закрыть ХВС88 (вход 12v от Neptun 88) |  | 2.3.3 | Закрыть ХВС88 (выход 12v от ключа)
|  | 2.2 | Открыть ГВС88 | ПВС 5х1. Белый | D5 | 2.4.1 | Открыть ХВС88 (вход 12v от Neptun 88) |  | 2.4.3 | Открыть ХВС88 (выход 12v от ключа)
|  | 2.3 | Закрыть ХВС88 | ПВС 5х1. Синий | D6 | 2.1.2 | Закрыть ГВС88 (Выход от Arduino к ключу) |  | 3.1.3 | Закрыть ГВС89 (выход 12v от ключа)
|  | 2.4 | Открыть ХВС88 | ПВС 5х1. Желто-зеленый | D7 | 2.2.2 | Открыть ГВС88 (Выход от Arduino к ключу) |  | 3.2.3 | Открыть ГВС89 (выход 12v от ключа)
[5 empty] | D8 | 2.3.2 | Закрыть ХВС88 (Выход от Arduino к ключу) |  | 3.3.3 | Закрыть ХВС89 (выход 12v от ключа)
|  | 2.6.1 | Сухой контакт 88 (Сработала защита) |  | D9 | 2.4.2 | Открыть ХВС88 (Выход от Arduino к ключу) |  | 3.4.3 | Открыть ХВС89 (выход 12v от ключа)
|  | GND | GND | ПВС 5х1. Черный | D10 | 3.1.1 | Закрыть ГВС89 (вход 12v от Neptun 89)
X3 | From Neptun_89 | +12v | +12v |  | D11 | 3.2.1 | Открыть ГВС89 (вход 12v от Neptun 89)
|  | 3.1 | Закрыть ГВС89 |  | D12 | 3.3.1 | Закрыть ХВС89 (вход 12v от Neptun 89) | Выходы | Board Pin | Description
|  | 3.2 | Открыть ГВС89 |  | D13 | 3.4.1 | Открыть ХВС89 (вход 12v от Neptun 89) |  | 4.1.3 | Закрыть ГВС слив (выход 12v от ключа)
|  | 3.3 | Закрыть ХВС89 |  | D14 | 3.1.2 | Закрыть ГВС89 (Выход от Arduino к ключу) |  | 4.2.3 | Открыть ГВС слив (выход 12v от ключа)
|  | 3.4 | Открыть ХВС89 |  | D15 | 3.2.2 | Открыть ГВС89 (Выход от Arduino к ключу) |  | 4.3.3 | Закрыть ХВС слив (выход 12v от ключа)
[5 empty] | D16 | TX2 |  |  | 4.4.3 | Открыть ХВС слив (выход 12v от ключа)
|  | 3.6.1 | Сухой контакт 89 (сработала защита) |  | D17 | RX2 |  |  | 5.1.3 | Закрыть воду в бойлер (выход 12v от ключа)
|  | GND | GND |  | D18 | 6.1.2 | Кнопка включения/отключения бойлера 88 |  | 5.2.3 | Открыть воду в бойлер (выход 12v от ключа)
[5 empty] | D19 | 6.2.2 | Индикатор включения/отключения бойлера 88
[5 empty] | D20 | SDA
DB15 |  |  |  | Номер контакта | D21 | SCL
X4 | Кнопки и индикаторы управления |  | GND | 1 | D22 | 7.1.2 | Кнопка включения/отключения бойлера 89
|  | 6.1.1 | Сигнал от кнопки включения бойлера в 88 | 2 | D23 | 7.2.2 | Индикатор включения/отключения бойлера 89
|  | 7.1.1 | Сигнал от кнопки включения бойлера в 89 | 3 | D24 | 5.1.2 | Закрыть воду в бойлер (Выход от Arduino к ключу) - Подача воды в бойлер
|  | 6.2.2 | Индикатор бойлера 88 | 4 | D25 | 5.2.2 | Открыть воду в бойлер (Выход от Arduino к ключу) - Подача воды в бойлер
|  | 7.2.2 | Индикатор бойлера 89 | 5 | D26 | 4.1.2 | Закрыть ГВС слив (Выход от Arduino к ключу)
|  | 6.3.1 | Закрыть/Открыть все краны 88 | 6 | D27 | 4.2.2 | Открыть ГВС слив (Выход от Arduino к ключу)
|  | 7.3.1 | Закрыть/Открыть все краны 89 | 7 | D28 | 4.3.2 | Закрыть ХВС слив (Выход от Arduino к ключу)
|  | 6.3.2 | Индикатор перекрытых кранов 88 (красный) | 8 | D29 | 4.4.2 | Открыть ХВС слив (Выход от Arduino к ключу)
|  | 7.3.2 | Индикатор перекрытых кранов 89 (красный) | 9 | D30 | 6.3.1 | Закрыть/Открыть все краны 88
|  |  | +5v | 15 | D31 | 7.3.1 | Закрыть/Открыть все краны 89
[5 empty] | D32 | 6.3.2 | Индикатор перекрытых кранов 88 (красный)
[5 empty] | D33 | 7.3.2 | Индикатор перекрытых кранов 89 (красный)
[5 empty] | D34 | 3.3.2 | Закрыть ХВС89 (Выход от Arduino к ключу)
[5 empty] | D35 | 3.4.2 | Открыть ХВС89 (Выход от Arduino к ключу)
[5 empty] | D36 |  | Управление от ESP01. 88. Выключить все краны
[5 empty] | D37 |  | Управление от ESP01. 89. Выключить все краны
[5 empty] | D50 | 2.6.1 | Сухой контакт от Neptun 88 (Сработала защита)
[5 empty] | D51 | 3.6.1 | Сухой контакт от Neptun 89 (Сработала защита)
[5 empty] | D52 | 2.6.2 | Сработала защита 88 - выход в Fibaro
[5 empty] | D53 | 3.6.2 | Сработала защита 89 - выход в Fibaro